## Question 1
Vpd | Ipd | log(abs(I_pd)) | 5.5V
0.5 | 1e-12 | -12
0.51 | 0.1 | -1
0.53 | 0.1 | -1 | low frwd bias
0.55 | 0.3 | -0.52288 | slope | 12.1791
0.56 | 0.4 | -0.39794 | intercept | -7.2826
0.59 | 0.8 | -0.09691 | eta | 3.158
0.6 | 1 | 0
0.62 | 1.4 | 0.14613
0.64 | 1.9 | 0.27875
0.65 | 2.2 | 0.34242
0.66 | 2.7 | 0.43136
0.67 | 3.2 | 0.50515
0.69 | 3.6 | 0.5563
0.7 | 4 | 0.60206
0.71 | 4.5 | 0.65321
0.72 | 5 | 0.69897
0.73 | 5.6 | 0.74819
0.74 | 5.8 | 0.76343
0.75 | 6.6 | 0.81954
0.76 | 7 | 0.8451
0.77 | 8.2 | 0.91381
0.78 | 8.6 | 0.9345
0.79 | 9.9 | 0.99564
0.8 | 11 | 1.0414
0.81 | 11.8 | 1.0719
0.82 | 12.9 | 1.1106
0.83 | 13.9 | 1.143
0.835 | 14.1 | 1.1492
0.84 | 16.2 | 1.2095
0.85 | 17.77 | 1.2497
0.86 | 19.4 | 1.2878
0.87 | 21.4 | 1.3304
0.88 | 22 | 1.3424

## Question 2
Red LED (750nm) |  |  |  | Green Led (520 nm) |  |  |  | Blue LED (450 nm) |  |  |  | IR LED (950 nm)
I_out | V_out | Intensity | efficiency | I_out | V_out (mv) | Intensity | efficiency | I_out (A) | V_out (mV) | Intensity | efficiency | I_out (mA) | V_out (mV) | Intensity | efficiency
2 | 0.24 | 1000 | 12 | 0.188 | 33.2 | 1000 | 17.6596 | 0.301 | 13.9 | 1000 | 4.6179 | 4.51 | 0.303 | 1000 | 6.7184
3 | 0.32 | 1500 | 10.6667 | 0.294 | 52.4 | 1500 | 17.8231 | 0.416 | 19.3 | 1500 | 4.6394 | 5.17 | 0.359 | 1500 | 6.9439
4 | 0.38 | 2000 | 9.5 | 0.371 | 66.6 | 2000 | 17.9515 | 0.572 | 28.1 | 2000 | 4.9126 | 6.28 | 0.456 | 2000 | 7.2611
Intensity = 1000 |  |  | intensity = 1500 |  |  | intensity = 2000
V_out | Wavelength | Color | V_out | Wavelength | Color | V_out | Wavelength | Color
0.303 | 950 | Infra-Red | 0.359 | 950 | Infra-Red | 0.456 | 950 | Infra-Red
0.24 | 750 | RED | 0.32 | 750 | RED | 0.38 | 750 | RED
0.0332 | 520 | GREEN | 0.0524 | 520 | GREEN | 0.066 | 520 | GREEN
0.0139 | 450 | BLUE | 0.0193 | 450 | BLUE | 0.0281 | 450 | BLUE